## DRIVERV1.2
Comment | Designator | Footprint | LibRef | Quantity
100nF | C1, C2, C14 | 3216[1206] | Cap | 3
2.2UF | C3, C4 | 3216[1206] | Cap | 2
10nF | C5, C6, C9, C11, C18, C19 | R0805 | Cap | 6
220uF/10V | C8 | C6.3*12 | Cap Pol1 | 1
104 | C10, C12, C17, C25, C26, C32, C36, C41, C43, C44, C45 | 0603 | Cap | 11
100nF | C13 | R0805 | Cap | 1
2.2UF | C15 | 3216[1206] | Cap | 1
100pF | C16, C42 | 0603 | Cap | 2
22pF | C20, C22 | 0603 | Cap | 2
1000uF | C23 | C8x4 | Cap Pol3 | 1
100nF | C24, C27 | 0603 | Cap | 2
470uF(100V) | C28, C29 | C16-7.5 | Cap Pol1 | 2
39pF | C30 | 0603 | Cap | 1
6800pF | C31 | 0603 | Cap | 1
100P | C33, C34, C35 | 0603 | Cap | 3
103 | C38 | 0603 | Cap | 1
1nF | C39 | 0603 | Cap | 1
1N4148 | D1, D2, D3, D4, D7, D12 | LL34 | Diode 1N5408 | 6
1N4744 | D5, D6, D8 | LL34 | D Zener | 3
SMBJ45CA | D9 | SMB | Diode 18TQ045 | 1
| D10 | 0603-LED | LED2 | 1
| D11, D14 | 0603-LED | LED2 | 2
SS54 | D13 | SMA | Diode BAS16 | 1
| F1 | 1812 | Fuse Thermal | 1
5.6uH | L1 | L-6045 | Inductor | 1
| P1 | HDR1X4 | Header 4 | 1
| P2 | 5557-4-small | Header 4 | 1
| P3, P4, P5, P6, P10 | M4 | M5 | 5
| P7 | 5557-6-small | Header 6 | 1
| P8 | HDR1X3 | Header 3 | 1
| P9 | PH2.0-2P | Header 2 | 1
| P11 | PH2.0-2P | Header 2 | 1
2N5401 | Q1, Q2, Q6, Q7, Q9, Q10, Q11, Q16, Q18, Q19 | SOT-23-PNP | 2N5401 | 10
2N5551 | Q3, Q4, Q5, Q8, Q12, Q13, Q14, Q15, Q17, Q20, Q21, Q22 | SOT-23-NPN | 2N5551 | 12
510 | R1, R2, R8, R9, R15, R16, R32, R34, R37 | R0805 | Res1 | 9
4.7K | R3, R4, R24 | 0603 | Res1 | 3
20 | R5, R6, R18, R19, R27, R28, R33, R38, R45 | R0805 | Res1 | 9
1.5K | R7, R25, R26, R42 | R0805 | Res1 | 4
2.2K | R10, R11, R12, R13, R14, R22, R23, R35, R36, R40 | R0805 | Res1 | 10
510 | R17 | 0603 | Res1 | 1
51 | R20, R21, R39 | R0805 | Res1 | 3
5mR | R29 | 3920 | Res1 | 1
47K | R30 | 0603 | Res1 | 1
470 | R31 | 0603 | Res1 | 1
47K | R41 | 0603 | Res1 | 1
3.3K | R43 | 0603 | Res1 | 1
13K | R44 | 0603 | Res1 | 1
10K | R46, R48 | 0603 | Res1 | 2
1K | R47, R49, R52 | 0603 | Res1 | 3
4.7K | R53, R54, R55 | 0603 | Res Semi | 3
4.7R | R56, R57, R58 | 0603 | Res Semi | 3
2.2K | R59 | 0603 | Res1 | 1
20K | R60 | 0603 | Res1 | 1
100R | R61 | 0603 | Res Semi | 1
43K | R62 | 0805 | Res1 | 1
1K | R63 | 0805 | Res1 | 1
| T1, T2, T3, T4, T5, T6, T7, T8, T9, T10, T11, T12 | D2PAK | IRF644S | 12
| U1 | TO-252 | MC78M05ACDTRK | 1
| U2 | SOIC8 | MAX706RCSA | 1
| U3 | SOIC8 | MAX4080 | 1
| U4 | SOIC8 | LM358D | 1
| U5 | 32A_N | ATmega8-16AC | 1
| U6 | SOP8-POW | TPS54360 | 1
| U8 | 751A | MC74HC14AD | 1
| U9 | SOIC8 | NE555D | 1
| Y1 | 49SD | XTAL | 1