## DB
Comment | Designator | Footprint | Quantity | Value
100nF | C1, C6, C4, C5,C7, C8, C22, C28, C29, C31, C36,C27 | 0603 | 9 | 100nF
22pF | C2, C3 | 0603 | 2 | 22pF
10nF | C9, C10, C11, C12, C15, C16, C17, C18, C33 | 0603 | 9 | 10nF
100nF | C13, C14 | 3216[1206] | 2 | 100nF
2.2UF | C19, C20 | C1206 | 2 | 2.2UF
100pF | C21, C26, C35 | 0603 | 3 | 100pF
1000uf | C23, C24 | C16-7.5 | 2 | 1000uf
2.2UF | C25 | 3216[1206] | 1 | 2.2UF
1000uF | C34, C37 | C8x4 | 2 | 1000uF
1N4148 | D1, D17, D18 | LL34 | 3 | 1N4148
M7 | D2 | SMA | 1 | M7
RED | D3 | 0603-LED | 1 | RED
RED | D4 | 0603-LED | 1 | RED
RED | D5 | 0603-LED | 1 | RED
1N4148 | D6, D7, D9, D10 | LL34 | 4 | 1N4148
1N4744 | D8, D11, D12, D13 | LL34 | 4 | 1N4744
1N4148 | D14, D15 | LL34 | 2 | 1N4148
SS54 | D16 | SMB | 1 | SS54
0R | L1, L2, L3, L4, L5, L6 | 0603 | 6 | 0R
10uH | L7 | 0603 | 1 | 10uH
10uH | L9 | L-6045 | 1 | 10uH
Bell 5V | LS1 | BEEP-9x5.5 | 1 | Bell 5V
| P1 | HDR1X3 | 1
| P2 | HDR1X3 | 1
XH2.54-2P | P4 | XH2.54-2P | 1 | XH2.54-2P
| P5 | HDR1X4 | 1
| P6, P7 | MG7.62-2P | 2
| P8 | MG7.62-2P | 1
S8050 | Q1, Q3 | SOT-23-NPN | 2 | S8050
IRF3205S | Q7, Q8, Q12, Q13, Q25, Q27, Q29, Q32 | D2PAK-263 | 8 | IRF3205S
2N5551 | Q9, Q14, Q15, Q17, Q22, Q26, Q28, Q30, Q31, Q33, Q34, Q35,Q36, Q37 | SOT-23-NPN | 12 | 2N5551
2N5401 | Q38,Q4, Q5, Q6, Q10, Q11, Q16, Q18, Q19, Q20, Q21, Q23, Q24 | SOT-23-PNP | 1 | 2N5401
100R | R2, R5 | 0603 | 2 | 100R
470R | R6, R7, R8 | 0603 | 3 | 470R
510R | R9, R10, R11, R12, R17, R18, R19, R20, R29, R30, R31, R32, R48 | 0603 | 13 | 510R
22R | R13, R14, R15, R16, R33, R34, R35, R38 | 0603 | 8 | 22R
2.2K | R21, R22, R23, R24, R25, R26, R27, R28, R36, R37, R39, R40, R46, R52 | 0603 | 14 | 2.2K
1.5K | R41, R42, R43, R44, R45 | 0603 | 5 | 1.5K
10mR | R47, R55 | R15-1mm | 2 | 10mR
1K | R49 | 0603 | 1 | 1K(1%)
10K | R50,R1, R3, R53, R54 | 0603 | 1 | 10K(1%)
36K | R51 | 0603 | 1 | 36K
10K | RT1 | RT-2.0 | 1 | 10K
MAX706RCSA | U1 | SOIC8 | 1 | MAX706RCSA
ATmega48PA | U2 | 32A_M | 1 | ATmega48PA
74HC00 | U3 | 751A | 1 | 74HC00
MAX4080 | U4 | SOIC8 | 1 | MAX4080
74HC04 | U5 | 751A | 1 | 74HC04
LM358D | U6 | SOIC8 | 1 | LM358D
LM22676-ADJ | U7 | SOP8-POW | 1 | LM22676-ADJ
78M05 | U8 | 369A-13 | 1 | 78M05
8M | Y1 | 49SD | 1 | 8M